## Лист1
Приложение № 2
к договору управления
№ ______________ от ____________
Перечень
обязательных работ и услуг по содержанию и ремонту общего имущества собственников помещений в многоквартирном доме, расположенном по адресу:
ЯНАО, г. Ноябрьск, ул. Рабочая, дом 109 а
№ п/п | Наименование и состав работы | Периодичность выполнения работ | Годовая плата, рублей (без НДС) | Размер платы (рублей на 1 кв. м в месяц) без услуги управления | Услуга управления в % соотношении | Размер платы (рублей на 1 кв. м в месяц)
1 | Работы выполняемые для надлежащего содержания несущих и ненесущих конструкций многоквартирных домов |  | 58150.44 | 0.82 | 0.07 | 0.89
1.1. | Работы, выполняемые в отношении фундаментов | осмотр-2 раза в год, восстановительные работы по мере необходимости | 2613.5 | 0.04 | 0 | 0.04
проверка соответствия параметров вертикальной планировки территории вокруг здания проектным параметрам. Устранение выявленных нарушений; проверка технического состояния видимых частей конструкций с выявлением: признаков неравномерных осадок фундаментов всех типов; коррозии арматуры, расслаивания, трещин, выпучивания, отклонения от вертикали в домах с железобетонными фундаментами; при выявлении нарушений - разработка контрольных шурфов в местах обнаружения дефектов, детальное обследование и составление плана мероприятий по устранению причин нарушения и восстановлению эксплуатационных свойств конструкций; проверка состояния гидроизоляции фундаментов и систем водоотвода фундамента. При выявлении нарушений - восстановление их работоспособности;определение и документальное фиксирование температуры вечномерзлых грунтов для фундаментов в условиях вечномерзлых грунтов
1.2. | Работы, выполняемые для надлежащего содержания стен | осмотр-2 раза в год, восстановительные работы по мере необходимости | 4573.63 | 0.06 | 0.01 | 0.07
выявление отклонений от проектных условий эксплуатации, несанкционированного изменения конструктивного решения, признаков потери несущей способности, наличия деформаций, нарушения теплозащитных свойств, гидроизоляции между цокольной частью здания и стенами, неисправности водоотводящих устройств; в случае выявления повреждений и нарушений - составление плана мероприятий по инструментальному обследованию стен, восстановлению проектных условий их эксплуатации и его выполнение
1.3. | Работы, выполняемые в целях надлежащего содержания перекрытий и покрытий | осмотр-2 раза в год, восстановительные работы по мере необходимости | 4573.63 | 0.06 | 0.01 | 0.07
выявление нарушений условий эксплуатации, несанкционированных изменений конструктивного решения, выявления прогибов, трещин и колебаний; выявление наличия, характера и величины трещин в теле перекрытия и в местах примыканий к стенам, отслоения защитного слоя бетона и оголения арматуры, коррозии арматуры в домах с перекрытиями и покрытиями из монолитного железобетона и сборных железобетонных плит;выявление наличия, характера и величины трещин, смещения плит одной относительно другой по высоте, отслоения выравнивающего слоя в заделке швов, следов протечек или промерзаний на плитах и на стенах в местах опирания, отслоения защитного слоя бетона и оголения арматуры, коррозии арматуры в домах с перекрытиями и покрытиями из сборного железобетонного настила; проверка состояния утеплителя, гидроизоляции и звукоизоляции, адгезии отделочных слоев к конструкциям перекрытия (покрытия); при выявлении повреждений и нарушений - разработка плана восстановительных работ (при необходимости), проведение восстановительных работ
1.4. | Работы, выполняемые в целях надлежащего содержания крыш | осмотр-2 раза в год, восстановительные работы по мере необходимости | 22214.78 | 0.31 | 0.03 | 0.34
проверка кровли на отсутствие протечек;проверка молниезащитных устройств, заземления мачт и другого оборудования, расположенного на крыше; проверка температурно-влажностного режима и воздухообмена на чердаке; проверка и при необходимости очистка кровли и водоотводящих устройств от мусора, грязи и наледи, препятствующих стоку дождевых и талых вод; проверка и при необходимости очистка кровли от скопления снега и наледи;проверка и при необходимости восстановление защитного окрасочного слоя металлических элементов, окраска металлических креплений кровель антикоррозийными защитными красками и составами; проверка и при необходимости восстановление антикоррозионного покрытия стальных связей, размещенных на крыше и в технических помещениях металлических деталей;при выявлении нарушений, приводящих к протечкам, - незамедлительное их устранение. В остальных случаях - разработка плана восстановительных работ (при необходимости), проведение восстановительных работ
1.5. | Работы, выполняемые в целях надлежащего содержания фасадов | осмотр-2 раза в год, восстановительные работы по мере необходимости | 2613.5 | 0.04 | 0 | 0.04
выявление нарушений отделки фасадов и их отдельных элементов; выявление нарушений и эксплуатационных качеств несущих конструкций, гидроизоляции, элементов металлических ограждений на балконах, лоджиях и козырьках; при выявлении повреждений и нарушений - разработка плана восстановительных работ (при необходимости), проведение восстановительных работ
1.6. | Работы, выполняемые в целях надлежащего содержания лестниц многоквартирных домов | осмотр-2 раза в год, восстановительные работы по мере необходимости | 3266.88 | 0.05 | 0 | 0.05
выявление деформации и повреждений в несущих конструкциях, надежности крепления ограждений, трещин, выбоин и сколов в ступенях; при выявлении повреждений и нарушений - разработка плана восстановительных работ (при необходимости), проведение восстановительных работ;
1.7. | Работы, выполняемые в целях надлежащего содержания внутренней отделки | осмотр-2 раза в год, восстановительные работы по мере необходимости | 9147.26 | 0.13 | 0.01 | 0.14
проверка состояния внутренней отделки. При наличии угрозы обрушения отделочных слоев или нарушения защитных свойств отделки по отношению к несущим конструкциям и инженерному оборудованию - устранение выявленных нарушений
1.8. | Работы, выполняемые в целях надлежащего содержания полов помещений, относящихся к общему имуществу в многоквартирном доме | осмотр-2 раза в год, восстановительные работы по мере необходимости | 5880.38 | 0.08 | 0.01 | 0.09
проверка состояния основания, поверхностного слоя; при выявлении повреждений и нарушений - разработка плана восстановительных работ (при необходимости), проведение восстановительных работ.
1.9. | Работы, выполняемые в целях надлежащего содержания оконных и дверных заполнений помещений, относящихся к общему имуществу | осмотр-2 раза в год, восстановительные работы по мере необходимости | 3266.88 | 0.05 | 0 | 0.05
проверка целостности оконных и дверных заполнений, плотности притворов, механической прочности и работоспособности фурнитуры элементов оконных и дверных заполнений в помещениях, относящихся к общему имуществу в многоквартирном доме;при выявлении нарушений в отопительный период - незамедлительный ремонт. В остальных случаях - разработка плана восстановительных работ (при необходимости), проведение восстановительных работ.
2. | Работы, выполняемые для надлежащего содержания оборудования и систем инженерно-технического обеспечения, входящих в состав общего имущества в многоквартирном доме |  | 156156.86 | 2.17 | 0.22 | 2.39
2.1. | Работы, выполняемые для надлежащего содержания систем водоснабжения и водоотведения | осмотр-2 раза в год, восстановительные работы по мере необходимости | 58803.84 | 0.82 | 0.08 | 0.9
проверка исправности, работоспособности, регулировка и техническое обслуживание насосов, запорной арматуры, контрольно-измерительных приборов, автоматических регуляторов и устройств, коллективных (общедомовых) приборов учета; постоянный контроль параметров теплоносителя и воды (давления, температуры, расхода) и незамедлительное принятие мер к восстановлению требуемых параметров отопления и водоснабжения и герметичности систем; контроль состояния и замена неисправных контрольно-измерительных приборов (манометров, термометров и т.п.); восстановление работоспособности (ремонт, замена) оборудования и отопительных приборов, водоразборных приборов (смесителей, кранов и т.п.), относящихся к общему имуществу в многоквартирном доме; контроль состояния и незамедлительное восстановление герметичности участков трубопроводов и соединительных элементов в случае их разгерметизации; контроль состояния и восстановление исправности элементов внутренней канализации, канализационных вытяжек, внутреннего водостока; промывка участков водопровода после выполнения ремонтно-строительных работ на водопроводе; промывка систем водоснабжения для удаления накипно-коррозионных отложений.
2.2. | Работы, выполняемые в целях надлежащего содержания систем теплоснабжения (отопление) | 1 раз в год | 71217.98 | 0.99 | 0.1 | 1.09
испытания на прочность и плотность (гидравлические испытания) узлов ввода и систем отопления, промывка и регулировка систем отопления;проведение пробных пусконаладочных работ (пробные топки); удаление воздуха из системы отопления; промывка централизованных систем теплоснабжения для удаления накипно-коррозионных отложений
2.3. | Работы, выполняемые в целях надлежащего содержания электрооборудования | осмотр-2 раза в год, восстановительные работы по мере необходимости | 26135.04 | 0.36 | 0.04 | 0.4
проверка заземления оболочки электрокабеля, оборудования (насосы, щитовые вентиляторы и др.), замеры сопротивления изоляции проводов, трубопроводов и восстановление цепей заземления по результатам проверки;проверка и обеспечение работоспособности устройств защитного отключения;техническое обслуживание и ремонт силовых и осветительных установок, очистка клемм и соединений в групповых щитках и распределительных шкафах, наладка электрооборудования; контроль состояния и замена вышедших из строя датчиков, проводки и оборудования пожарной и охранной сигнализации.)
3. | Работы и услуги по содержанию иного общего имущества в многоквартирном доме |  | 759222.92 | 10.58 | 1.04 | 11.62 | 22.23
3.1. | Работы по содержанию помещений, входящих в состав общего имущества | согласно производственной программе | 43122.82 | 0.6 | 0.06 | 0.66
сухая и влажная уборка тамбуров, коридоров, влажная протирка подоконников, перил лестниц, шкафов для электросчетчиков слаботочных устройств, почтовых ящиков, дверных коробок, полотен дверей, доводчиков, дверных ручек; мытье окон;очистка систем защиты от грязи (металлических решеток, ячеистых покрытий, приямков, текстильных матов); проведение дератизации и дезинсекции помещений, входящих в состав общего имущества в многоквартирном доме
3.2. | Работы по содержанию придомовой территории в теплый период года | согласно производственной программе | 36589.06 | 0.51 | 0.05 | 0.56
подметание и уборка придомовой территории; очистка от мусора и промывка урн, установленных возле подъездов, и уборка контейнерных площадок, расположенных на придомовой территории; уборка и выкашивание газонов; уборка крыльца и площадки перед входом в подъезд, очистка металлической решетки и приямка
3.3. | Работы по содержанию придомовой территории в холодный период года | согласно производственной программе | 388105.34 | 5.41 | 0.53 | 5.94
очистка придомовой территории от наледи и льда; очистка от мусора урн, установленных возле подъездов, уборка контейнерных площадок, расположенных на придомовой территории; уборка крыльца и площадки перед входом в подъезд; механизированная уборка территории; посыпка песком
3.4. | Работы по обеспечению вывоза бытовых отходов, в том числе: |  | 181638.53 | 2.53 | 0.25 | 2.78
3.4.1. | Организация мест накопления бытовых отходов, в том числе: сбор отходов I - IV классов опасности (в т.ч. отработанных ртутьсодержащих ламп и др.и их передача в специализированные организации) | при накоплении более 2,5 м3 | 653.38 | 0.01 | 0 | 0.01
3.4.2. | Вывоз твердых бытовых отходов |  | 102580.03 | 1.43 | 0.14 | 1.57
3.4.3. | Затраты на передачу отходов I - IV классов опасности в специализированные организации |  | 78405.12 | 1.09 | 0.11 | 1.2
3.5. | Работы по обеспечению требований пожарной безопасности (осмотры, средства противопожарной защиты) | постоянно | 653.38 | 0.01 | 0 | 0.01
3.6. | Обеспечение устранения аварий на внутридомовых инженерных системах в многоквартирном доме, выполнения заявок населения | постоянно | 100619.9 | 1.4 | 0.14 | 1.54
3.7. | Проверка состояния и при необходимости выполнение работ по восстановлению конструкций и (или) иного оборудования, предназначенного для обеспечения условий доступности для инвалидов помещения многоквартирного дома. | постоянно | 8493.89 | 0.12 | 0.01 | 0.13
3.8. | Приобретение, установка и содержание одной уличной урны для мусора (параметры урны согласовываются с собственниками помещений) | ежегодно с постоянным содержанием | 3266.88 | 0.05 | 0 | 0.05
3.9. | Приобретение, установка и содержание двух уличных кованых скамеек (параметры скамеек согласовываются с собственниками помещений) |  | 18947.9 | 0.26 | 0.03 | 0.29
3.10. | Приобретение, установка, содержание одной цветочницы (вазона); высаживание, полив цветов (параметры цветочницы согласовываются с собственниками помещений) |  | 15681.02 | 0.22 | 0.02 | 0.24
3.11. | Мойка всех элементов контейнерной площадки для сбора мусора | 2 раза в месяц в теплый период | 18947.9 | 0.26 | 0.03 | 0.29
3.12. | Приобретение, установка, содержание одного столба (светильника) для дополнительного освещения (параметры столба освещения и место его установки согласовываются с собственниками помещений) | ежегодно с постоянным содержанием | 11760.77 | 0.16 | 0.02 | 0.18
3.13. | Уборка и незамедлительный вывоз на специально отведенное место снега с детской игровой площадки | 1 раз в месяц в холодный период | 50963.33 | 0.71 | 0.07 | 0.78
3.14. | Приобретение, установка и содержание внутреннего (в подъездах) видеонаблюдения в количестве - 1 камера (с возможностью воспроизведения записи в онлайн-режиме) | ежегодно с постоянным содержанием | 22868.16 | 0.32 | 0.03 | 0.35
3.15. | Приобретение, установка и содержание внешнего видеонаблюдения в количестве - 1 камера (с возможностью воспроизведения записи в онлайн-режиме) |  | 22868.16 | 0.32 | 0.03 | 0.35
3.16. | Содержание твердого покрытия тротуаров и проездов (ямочный ремонт, покраска бордюров) | постоянно в теплый период | 125448.19 | 1.75 | 0.17 | 1.92
3.17. | Посев и содержание (стрижка, полив, уборка случайного мусора) партерного газона общей площадью - 100 кв.м. (места посева согласовываются с собственниками помещений) | ежегодно с постоянным содержанием в теплый период | 146356.22 | 2.04 | 0.2 | 2.24
3.18. | Приобретение, установка, содержание крытой велосипедной парковки на 5 мест | ежегодно с постоянным содержанием | 50963.33 | 0.71 | 0.07 | 0.78
3.19. | Приобретение, установка и содержание дополнительных малых архитектурных форм детской игровой площадки для всех возрастных групп: преддошкольного (до 3 лет), дошкольного (до 7 лет), младшего и среднего школьного возраста (7 - 12 лет) (параметры элементов и места их установки согласовываются с собственниками помещений) |  | 205160.06 | 2.85 | 0.29 | 3.14
| Всего без НДС |  | 1666762.14 | 23.22 | 2.29 | 25.51
Коммунальные ресурсы, используемые в целях содержания общего имущества в многоквартирном доме:
| холодная вода | постоянно | 3920.26 | 0.06 |  | 0.06
| горячая вода |  | 15027.65 | 0.23 |  | 0.23
| водоотведение |  | 11760.77 | 0.18 |  | 0.18
| электрическая энергия |  | 16987.78 | 0.26 |  | 0.26
Справочно: услуга управления включена в размер платы за содержание жилого помещения
| Общая площадь ж/фонда | 5444.8
| Всего без НДС |  |  |  |  | 26.24
Подписи сторон:
Управляющая организация: |  |  | Собственники помещений:
Генеральный директор |  |  | Директор
ООО "Статус 2" |  |  | НО "Фонд жилищного строительства ЯНАО"
__________________ И.С. Мансурова |  |  | __________________ В.В. Зайцев
м.п. |  |  | м.п.